## Hole
Area of Petals = 336 mm2 (width-6 * length-7 * no.of petals-8) which is close to 3.14*(12.5sq - 7sq)
µ = | 0.35
Speed | Max. Load (kN) |  | Outer radius (mm) |  | Inner radius (mm) |  | Contact shear stress (N/mm2) |  | Heat Generation rate (kJ/s) |  | Heat Input (kJ) |  | Total Heat Input
RPM | Tube | Plate | Tube | Plate | Tube | Plate | Tube | Plate | Tube | Plate | Tube | Plate | (Plate + Tube) kJ
Holes
550 | 18.9466 | 7.8504 | 9.5 | 14.5 | 7 | 7 | 51.1971 | 5.4266 | 3.1735 | 1.7693 | 79.3369 | 35.3865 | 114.7234
700 | 18.9466 | 7.8504 | 9.5 | 14.5 | 7 | 7 | 51.1971 | 5.4266 | 4.039 | 2.2519 | 100.9742 | 45.0374 | 146.0116
900 | 18.9466 | 7.8504 | 9.5 | 14.5 | 7 | 7 | 51.1971 | 5.4266 | 5.193 | 2.8953 | 129.824 | 57.9052 | 187.7291
1100 | 18.9466 | 7.8504 | 9.5 | 14.5 | 7 | 7 | 51.1971 | 5.4266 | 6.3469 | 3.5386 | 158.6737 | 70.773 | 229.4467
Petals
550 | 20 | 7.8504 | 12.5 | 14.5 | 7 | 7 | 20.786 | 5.4266 | 4.0331 | 1.7693 | 100.8278 | 35.3865 | 136.2143
700 | 20 | 7.8504 | 12.5 | 14.5 | 7 | 7 | 20.786 | 5.4266 | 5.1331 | 2.2519 | 128.3263 | 45.0374 | 173.3636
900 | 20 | 7.8504 | 12.5 | 14.5 | 7 | 7 | 20.786 | 5.4266 | 6.5996 | 2.8953 | 164.9909 | 57.9052 | 222.8961
1100 | 20 | 7.8504 | 12.5 | 14.5 | 7 | 7 | 20.786 | 5.4266 | 8.0662 | 3.5386 | 201.6555 | 70.773 | 272.4285
Note on G7: samsung: Innre Ri= Ro-7
Note on I7: samsung: Contact shear stress= 0.3xLoadx1000/(Pix(Ro^2-Ri^2))
Note on G12: samsung: Innre Ri= Ro-7
Note on I12: samsung: Contact shear stress= 0.4xLoadx1000/(Pix(Ro^2-Ri^2))